## List1
Číslo vzorku | Dat.odběru | Místo odběru | Materiál | Zadavatel | Typ rozboru | Poznámka | Zahájení analýzy | Ukončení analýzy | Teplota | Chlór volný | Chlór celkový aktivní | Pach | Chuť | Reakce vody (pH) | KNK 4,5 (celk. alkalita) | ZNK 8,3 (celk. acidita) | Konduktivita | CHSK Mn | Chloridy | Sírany | Fosforečnany | Dusitany | Dusičnany | Amonné ionty | Fluoridy | Železo | Mangan | Hliník | Vápník | Hořčík | Vápník a hořčík | Barva | Absorbance (254 nm) | Zákal | Huminové látky | CHSK Cr (rozsah A) | BSK 5 PN | Nerozpuštěné látky | Ncelk. | Pcelk. | TOC | AOX | Bromičnany | Chlorečnany | Chloritany | CN celk. | Na | Zn | Ni | Pb | As | Cu | Se | Hg | Cd | Cr | Sb | B | C10 - C40 | PAL-A | vinylCl | DCM | c-1,2-DCE | t-1,2-DCE | TCM | 1,2-DCEt | TTCM | TCE | Benzen | Toluen | Xyleny | EtB | Styren | TTCE | CB | DCB | NTOL | BrDCM | DBrCM | TBrM | THM | PAU-5 | PAU-4 | Acenaften | Fluoren | Fenanthren | Anthracen | Fluoranthen | Pyren | B(a)anthr | Chrysen | B(b)flu | B(k)flu | B(a)pyren | Db(ah)anthr | B(ghi)per | In(c,d)pyr | dEtatrazin | Simazin | Atrazin | Propazin | Sebutylazin | Terbutylazin | Ametryn | Prometryn | Terbutryn | Cyanazin | Lenacil | Hexazinon | Trifluralin | Pendimethalin | Dimethoate | Metazachlor | Metolachlor | Alachlor | Acetochlor | Propachlor | Desmetryn | Diazinon | Dichlobenil | Dimetachlor | Metribuzin | Fenpropimorph | Fenpropidin | Irgarol | Quinoxyfen | DEET | Chlorpyrifos | Chlorpyrifos-methyl | Chlorfenvinphos | Malathion | Parathion-ethyl | Pesticidní látky celkem | Glyphosat | AMPA | Parathion-methyl | Fenitrothion | Fenthion | Flusilazol | Bisfenol A | Fenol | CF | DCF | TCF | TTCF | Kresoly | O-kresol | M-kresol | P-kresol | 2-CF | 3-CF | 4-CF | 2,6-DCF | 2,4-DCF | 3,5-DCF | 2,3-DCF | 3,4-DCF | 2,4,6-TCF | 2,3,6-TCF | 2,4,5-TCF | 2,3,4,6-TTCF | 2,3,4,5-TTCF | 2,3,5,6-TTCF | PCF | Uran | Celk.beta | NVA c.beta | NDA c.beta | Celk.alfa | NVA c.alfa | NDA c.alfa | Rn 222 | NVA Rn222 | NDA Rn222 | ID | nejistota ID | Koliformní bakterie | Termotol. koli. bakterie | Escherichia coli | Enterokoky | Počty kolonií při 36°C | Počty kolonií při 22 °C | Clostridium Perfringens | MO-Živé organismy | MO-Počet organismů | MO-Abioseston
31 | 2023-01-09 | Vrchlabí,Herlíkovice ÚV Žalý (před turbínou) | podzemní voda | MěVaK Vrchlabí | krácený vyhl.428/2001Sb. |  | 2023-01-10 | 2023-01-13 | 5 |  |  | přijatelný |  | 5.7 | 0.2 | <0,100 | <5,0 | <0,50 | <5,0 | <20,0 | 0.064 | <0,010 | 3.48 | <0,050 |  | <0,05 | <0,020 | 0.17 | <5,0 | <5,0 | <0,20 | <5,0 | <0,010 | 1.14 | [144 empty] | 0 | 0 |  |  | 0 | 0 | 20 | 1
32 | 2023-01-09 | Vrchlabí,Herlíkovice ÚV upravená | pitná voda | MěVaK Vrchlabí | krácený vyhl.428/2001Sb. |  | 2023-01-10 | 2023-01-13 | 6 | 0.17 | 0.21 | přijatelný | přijatelná | 6.9 | 0.3 | <0,100 | <5,0 | 0.5 | <5,0 | <20,0 | <0,040 | <0,010 | 2.52 | <0,050 |  | <0,05 | <0,020 | 0.05 | 5.1 | <5,0 | <0,20 | <5,0 | 0.011 | <0,50 | [142 empty] | 0 |  | 0 | 0 | 2 | 3 | 0 | 0 | 12 | <1
33 | 2023-01-09 | Vrchlabí,Peklo čp.264,RD,kuchyň,umyvadlo | pitná voda | MěVaK Vrchlabí | krácený vyhl.428/2001Sb. |  | 2023-01-10 | 2023-01-13 | 11 | 0.17 | 0.18 | přijatelný | přijatelná | 7 | 2.2 | 0.293 | 22.6 | <0,50 | <5,0 | <20,0 | 0.051 | <0,010 | 4.37 | <0,050 |  | <0,05 | <0,020 | <0,02 | 35.2 | 6.1 | 1.13 | <5,0 | <0,010 | 0.55 | [142 empty] | 0 |  | 0 | 0 | 6 | 5 |  | 0 | 6 | <1
36 | 2023-01-09 | Vrchlabí,Fügnerova čp.50,nemocnice,kuchyň | pitná voda | MěVaK Vrchlabí | doporučený |  | 2023-01-10 | 2023-01-13 | 8 | 0.19 | 0.22 |  |  | 7.7 | 1.7 |  | 19.3 |  |  |  |  | <0,010 | 4.59 | <0,050 |  | 0.06 |  | <0,02 |  |  | 0.94 |  | 0.017 | 0.6 | [142 empty] | 0 |  | 0 | 0 | 10 | 8 | 0 | 0 | 6 | <1
37 | 2023-01-09 | Vrchlabí,Jihoslovanská čp.465,poliklinika,lékárna,umyvadlo | pitná voda | MěVaK Vrchlabí | doporučený |  | 2023-01-10 | 2023-01-13 | 10 | 0.29 | 0.31 |  |  | 6.9 | 0.3 |  | <5,0 |  |  |  |  | <0,010 | 2.64 | <0,050 |  | <0,05 |  | <0,02 |  |  | 0.21 |  | 0.015 | 0.67 | [142 empty] | 0 |  | 0 | 0 | 18 | 4 | 0 | 0 | 40 | <1
38 | 2023-01-09 | Vrchlabí,Horská čp.214,MŠ,kuchyň | pitná voda | MěVaK Vrchlabí | doporučený |  | 2023-01-10 | 2023-01-13 | 12 | 0.15 | 0.16 |  |  | 7.2 | 0.4 |  | 5.8 |  |  |  |  | <0,010 | 2.82 | <0,050 |  | <0,05 |  | 0.02 |  |  | 0.25 |  | 0.015 | <0,50 | [142 empty] | 0 |  | 0 | 0 | 13 | 3 | 0 | 0 | 18 | <1
39 | 2023-01-09 | Vrchlabí,Školní čp.1336,ZŠ,přízemí,WC | pitná voda | MěVaK Vrchlabí | doporučený |  | 2023-01-10 | 2023-01-13 | 8 | 0.05 | 0.07 |  |  | 7.1 | 0.3 |  | <5,0 |  |  |  |  | <0,010 | 2.77 | <0,050 |  | 0.08 |  | <0,02 |  |  | <0,20 |  | 0.018 | 0.87 | [142 empty] | 0 |  | 0 | 0 | 8 | 11 | 0 | 0 | 8 | <1
40 | 2023-01-09 | Vrchlabí,Lesní čp.30,MŠ,kuchyň,umyvadlo | pitná voda | MěVaK Vrchlabí | doporučený |  | 2023-01-10 | 2023-01-13 | 7 | 0.28 | 0.31 |  |  | 7 | 0.3 |  | <5,0 |  |  |  |  | <0,010 | 2.74 | <0,050 |  | <0,05 |  | 0.03 |  |  | 0.21 |  | 0.013 | <0,50 | [142 empty] | 0 |  | 0 | 0 | 3 | 4 | 0 | 0 | 18 | <1
43 | 2023-01-09 | Vrchlabí,Horská čp.451,motorest Kalan,kuchyň,umyvadlo | pitná voda | MěVaK Vrchlabí | krácený vyhl.252/2004Sb. |  | 2023-01-10 | 2023-01-13 | 9 | <0,05 | <0,05 | přijatelný | nehodnoceno | 7.1 |  |  | 22.3 | <0,50 |  |  |  | <0,010 | 4.63 | <0,050 |  | 0.13 |  | <0,02 |  |  |  | <5,0 |  | 0.59 | [142 empty] | 41 |  | 0 |  | 17 | 26 | 0 | 0 | 6 | <1
44 | 2023-01-09 | Vrchlabí,Pražská,Viva domy,staveb. buňky,1p.,kuchyň | pitná voda | MěVaK Vrchlabí | krácený vyhl.252/2004Sb. | pohyblivé odběrové místo | 2023-01-10 | 2023-01-13 | 6 | 0.29 | 0.32 | přijatelný | přijatelná | 6.9 |  |  | <5,0 | <0,50 |  |  |  | <0,010 | 2.65 | <0,050 |  | <0,05 |  | 0.03 |  |  |  | <5,0 |  | <0,50 | [142 empty] | 0 |  | 0 |  | 8 | 2 | 0 | 0 | 2 | <1
45 | 2023-01-09 | Vrchlabí,Herlíkovice ÚV surová | povrchová voda | MěVaK Vrchlabí | provozní |  | 2023-01-10 | 2023-01-12 | 4.5 |  |  |  |  | 6.9 | 0.3 |  |  | 6.3 | <5,0 |  |  |  |  | 0.051 | [8 empty] | 0.132 | 6.32 | [144 empty] | 410 | 240 |  |  | 13 | 22 | 243 | 3
50 | 2023-01-09 | Vrchlabí,Herlíkovice ÚV upravená za filtry | povrchová voda | MěVaK Vrchlabí | jiný |  | 2023-01-10 | 2023-01-12 | 5 |  |  |  |  | 6.5 | [13 empty] | 0.02 |  |  |  |  | 0.012 | 0.54 | [148 empty] | 0
51 | 2023-01-09 | Vrchlabí,Herlíkovice ÚV surová nátok na filtry | povrchová voda | MěVaK Vrchlabí | jiný |  | 2023-01-10 | 2023-01-12 | 4.5 |  |  |  |  | 6.7 | [13 empty] | 2.44 | [5 empty] | 3.82
52 | 2023-01-09 | Vrchlabí,Větrná čp. 369,RD,kuchyň | pitná voda | MěVaK Vrchlabí | jiný |  | 2023-01-10 | 2023-01-11 | 9 | <0,05 | <0,05 | [165 empty] | 0 | [6 empty] | 0 | 10 | <1
53 | 2023-01-09 | Vrchlabí,Eden,ČS | pitná voda | MěVaK Vrchlabí | hydrobiologický |  | 2023-01-10 | 2023-01-10 | 7 | 0.11 | 0.12 | [172 empty] | 0 | 8 | <1
192 | 2023-02-06 | Vrchlabí,Herlíkovice ÚV upravená | pitná voda | MěVaK Vrchlabí | úplný vyhl.252/2004Sb. |  | 2023-02-07 | 2023-03-06 | 5.5 | 0.1 | 0.14 | přijatelný | přijatelná | 7 |  |  | <5,0 | 0.5 | <5,0 | <20,0 |  | <0,010 | 3.27 | <0,050 | <0,20 | <0,05 | <0,020 | <0,02 | <5,0 | <5,0 | <0,20 | <5,0 | <0,010 | 2.52 | [8 empty] | <1,5 | <20 | <20 | 0.001 | 1.4 |  | 1.9 | <0,50 | <1,00 | 3.6 | <0,50 | 0.074 | 0.08 | <1,00 | <1,00 | <5,0 |  |  | <0,20 | <0,10 | <0,10 | <0,10 | 0.66 | <0,10 | <0,10 | <0,10 | <0,10 | <0,05 | <0,05 | <0,05 | <0,10 | <0,10 | <0,10 | <0,10 | - | 0.1 | <0,10 | <0,10 | 0.76 |  | 0 | <5,0 | <5,0 | <2,0 | <5,0 | <1,0 | <1,0 | <1,0 | <1,0 | <1,0 | <1,0 | <1,0 | <1,0 | <1,0 | <1,0 | <5,0 | <5,0 | <5,0 | <5,0 | <5,0 | <5,0 | <5,0 | <5,0 | <5,0 | <10,0 | <5,0 | <10,0 | <5,0 | <10,0 | <25,0 | <5,0 | <5,0 | <5,0 | <5,0 | <25,0 | <20,0 | <20,0 | <25,0 | <5,0 | <5,0 | <5,0 | <5,0 | <10,0 | <5,0 | <15,0 | <5,0 | <5,0 | <5,0 | <5,0 | <10,0 | 0 |  |  | <10,0 | <20,0 | <5,0 | <5,0 | [37 empty] | 0 |  | 0 | 0 | 0 | 0 | 0 | 0 | 12 | <1
195 | 2023-02-06 | Vrchlabí,Herlíkovice ÚV surová | povrchová voda | MěVaK Vrchlabí | úplný vyhl.428/2001Sb. |  | 2023-02-07 | 2023-03-01 | 0.5 |  |  | přijatelný |  | 7.3 | 0.4 | <0,100 | 6.3 | 1.5 | <5,0 | <20,0 | <0,040 | 0.012 | 2.22 | 0.195 | <0,20 | <0,05 | <0,020 | 0.04 | 6.7 | <5,0 | 0.23 | 12 | 0.042 | 1.44 | <2,0 | <10,0 | <1,0 | 2.7 | <2,00 | <0,05 | 1.7 | 5.8 |  |  |  | <0,001 |  | 9.7 | <1,00 | <0,50 | 2.4 | 5.2 |  | 0.034 | 0.06 | <1,00 |  | <5,0 | <0,10 | <0,050 | <0,20 | <0,10 | <0,10 | <0,10 | <0,10 | <0,10 | <0,10 | <0,10 | <0,10 | <0,05 | <0,05 | <0,05 | <0,10 | <0,10 | <0,10 | <0,10 | - | <0,10 | <0,10 | <0,10 | 0 | <1,0 |  | <5,0 | <5,0 | 2.9 | <5,0 | 2.1 | 1.2 | <1,0 | <1,0 | <1,0 | <1,0 | <1,0 | <1,0 | <1,0 | <1,0 | [42 empty] | <0,010 | <0,10 | <0,10 | <0,05 | <0,05 | <0,10 | <0,10 | <0,10 | <0,10 | <0,10 | <0,10 | <0,10 | <0,10 | <0,05 | <0,05 | <0,05 | <0,05 | <0,05 | <0,05 | <0,05 | <0,05 | <0,10 | <0,10 | <0,10 | <0,025 | [13 empty] | 40 | 40 | 24 |  |  | 1 | 75 | 212 | 1
200 | 2023-02-06 | Vrchlabí,Valteřická čp.1457,ČS Benzina | pitná voda | MěVaK Vrchlabí | doporučený |  | 2023-02-07 | 2023-02-10 | 8 | 0.13 | 0.14 |  |  | 6.9 | 0.3 |  | 5.3 |  |  |  |  | <0,010 | 3.14 | <0,050 |  | <0,05 |  | <0,02 |  |  | <0,20 |  | <0,010 | <0,50 | [142 empty] | 0 |  | 0 | 0 | 0 | 0 | 0 | 0 | 0 | <1
201 | 2023-02-06 | Vrchlabí,Lánovská čp.476,kadeřnictví,recepce,umyvadlo | pitná voda | MěVaK Vrchlabí | doporučený |  | 2023-02-07 | 2023-02-10 | 9 | 0.16 | 0.18 |  |  | 6.9 | 0.3 |  | <5,0 |  |  |  |  | <0,010 | 3.16 | <0,050 |  | <0,05 |  | <0,02 |  |  | <0,20 |  | <0,010 | <0,50 | [142 empty] | 0 |  | 0 | 0 | 4 | 0 | 0 | 0 | 12 | <1
202 | 2023-02-06 | Vrchlabí,Pražská čp.1343,DPS,1p.,umývárna | pitná voda | MěVaK Vrchlabí | doporučený |  | 2023-02-07 | 2023-02-10 | 9 | 0.14 | 0.16 |  |  | 6.9 | 0.3 |  | <5,0 |  |  |  |  | <0,010 | 3.14 | <0,050 |  | <0,05 |  | <0,02 |  |  | <0,20 |  | <0,010 | <0,50 | [142 empty] | 0 |  | 0 | 0 | 0 | 1 | 0 | 0 | 12 | <1
203 | 2023-02-06 | Vrchlabí,Větrná čp. 369,RD,kuchyň | pitná voda | MěVaK Vrchlabí | doporučený |  | 2023-02-07 | 2023-02-10 | 8 | <0,05 | <0,05 |  |  | 7 | 0.4 |  | <5,0 |  |  |  |  | <0,010 | 2.98 | <0,050 |  | 0.09 |  | <0,02 |  |  | <0,20 |  | 0.016 | 0.77 | [142 empty] | 0 |  | 0 | 0 | 0 | 1 | 0 | 0 | 8 | <1
204 | 2023-02-06 | Vrchlabí,Horská čp.192,Pivovar Hendrych,pivní bar,výčep | pitná voda | MěVaK Vrchlabí | doporučený |  | 2023-02-07 | 2023-02-10 | 9 | 0.12 | 0.14 |  |  | 6.9 | 0.3 |  | <5,0 |  |  |  |  | <0,010 | 3.14 | <0,050 |  | <0,05 |  | <0,02 |  |  | <0,20 |  | <0,010 | 0.52 | [142 empty] | 0 |  | 0 | 0 | 3 | 3 | 0 | 0 | 646 | 1
205 | 2023-02-06 | Vrchlabí,Eden,ČS | pitná voda | MěVaK Vrchlabí | doporučený |  | 2023-02-07 | 2023-02-10 | 5 | <0,05 | <0,05 |  |  | 7 | 0.4 |  | 5.1 |  |  |  |  | <0,010 | 3.06 | <0,050 |  | <0,05 |  | <0,02 |  |  | <0,20 |  | <0,010 | 0.56 | [142 empty] | 0 |  | 0 | 0 | 2 | 0 | 0 | 0 | 46 | <1
206 | 2023-02-06 | Vrchlabí,Vančurova čp.378,KD Střelnice,umyvadlo na toaletě | pitná voda | MěVaK Vrchlabí | doporučený |  | 2023-02-07 | 2023-02-10 | 9 | 0.09 | 0.1 |  |  | 7 | 0.3 |  | 5.1 |  |  |  |  | <0,010 | 3.16 | <0,050 |  | 0.11 |  | <0,02 |  |  | <0,20 |  | 0.013 | 0.6 | [142 empty] | 0 |  | 0 | 0 | 36 | 12 | 0 | 0 | 22 | <1
207 | 2023-02-06 | Vrchlabí,Horská čp.451,motorest Kalan,kuchyň,umyvadlo | pitná voda | MěVaK Vrchlabí | krácený vyhl.252/2004Sb. |  | 2023-02-07 | 2023-02-10 | 8 | <0,05 | <0,05 | přijatelný | přijatelná | 7 |  |  | 5 | <0,50 |  |  |  | <0,010 | 3.01 | <0,050 |  | 0.06 |  | <0,02 |  |  |  | <5,0 |  | <0,50 | [142 empty] | 0 |  | 0 |  | 1 | 4 | 0 | 0 | 14 | <1
208 | 2023-02-06 | Vrchlabí,Valteřická,Aquacentrum,tech. místnost,vodovod. přípojka | pitná voda | MěVaK Vrchlabí | krácený vyhl.252/2004Sb. | pohyblivé odběrové místo | 2023-02-07 | 2023-02-10 | 9 | 0.15 | 0.17 | přijatelný | přijatelná | 7 |  |  | 5 | <0,50 |  |  |  | <0,010 | 3.06 | <0,050 |  | 0.06 |  | <0,02 |  |  |  | <5,0 |  | <0,50 | [142 empty] | 0 |  | 0 |  | 36 | 31 | 0 | 0 | 32 | <1
211 | 2023-02-06 | Vrchlabí,Herlíkovice ÚV upravená za filtry | povrchová voda | MěVaK Vrchlabí | provozní |  | 2023-02-07 | 2023-02-10 | 0.5 |  |  |  |  | 6.5 | [13 empty] | 0.02 |  |  |  |  | <0,010 | <0,50 | [148 empty] | 0
212 | 2023-02-06 | Vrchlabí,Herlíkovice ÚV surová nátok na filtry | povrchová voda | MěVaK Vrchlabí | provozní |  | 2023-02-07 | 2023-02-10 | 0.5 |  |  |  |  | 7 | [13 empty] | 0.76 | [5 empty] | 1.18
215 | 2023-02-06 | Vrchlabí,Jihoslovanská čp.465,poliklinika,lékárna,umyvadlo | pitná voda | MěVaK Vrchlabí | mikrobiologický |  | 2023-02-07 | 2023-02-10 | 10 | 0.09 | 0.11 | [165 empty] | 0 |  | 0 | 0 | 1 | 3
219 | 2023-02-06 | Vrchlabí,Herlíkovice ÚV upravená | pitná voda | MěVaK Vrchlabí | radiologie dle vyhl.422/2016Sb. |  | 2023-02-07 | 2023-02-23 | [157 empty] | 0.191 | 0.006 | 0.012 | 0.189 | 0.013 | 0.031 | 42.8 | 0.02 | 0.043
351 | 2023-03-06 | Vrchlabí,Herlíkovice ÚV surová | povrchová voda | MěVaK Vrchlabí | krácený vyhl.428/2001Sb. |  | 2023-03-07 | 2023-03-10 | 2.5 |  |  | přijatelný |  | 7.1 | 0.5 | <0,100 | 6 | 2.05 | 6.1 | <20,0 | <0,040 | 0.02 | 2.09 | 0.157 |  | <0,05 | <0,020 | 0.06 | 6.9 | <5,0 | 0.22 | 17.9 | 0.059 | 2.56 | <2,0 |  |  | <2,0 | [140 empty] | 210 | 46 |  |  | 50 | 36 | 104 | 1
357 | 2023-03-06 | Vrchlabí,Herlíkovice ÚV upravená | pitná voda | MěVaK Vrchlabí | krácený vyhl.428/2001Sb. |  | 2023-03-07 | 2023-03-10 | 6 | 0.22 | 0.24 | přijatelný | přijatelná | 7.2 | 0.3 | <0,100 | <5,0 | <0,50 | <5,0 | <20,0 | <0,040 | <0,010 | 3.26 | <0,050 |  | <0,05 | <0,020 | <0,02 | 6.5 | <5,0 | 0.21 | <5,0 | <0,010 | <0,50 | [142 empty] | 0 |  | 0 | 0 | 4 | 3 | 0 | 0 | 4 | <1
358 | 2023-03-06 | Vrchlabí,Fügnerova čp.50,nemocnice,kuchyň | pitná voda | MěVaK Vrchlabí | doporučený |  | 2023-03-07 | 2023-03-10 | 9 | 0.22 | 0.23 |  |  | 7.2 | 0.3 |  | <5,0 |  |  |  |  | <0,010 | 3.31 | <0,050 |  | <0,05 |  | <0,02 |  |  | 0.23 |  | <0,010 | 0.81 | [142 empty] | 0 |  | 0 | 0 | 5 | 4 | 0 | 0 | 6 | <1
359 | 2023-03-06 | Vrchlabí,Školní čp.1336,ZŠ,přízemí,WC | pitná voda | MěVaK Vrchlabí | doporučený |  | 2023-03-07 | 2023-03-10 | 10 | 0.05 | 0.07 |  |  | 7.2 | 0.3 |  | <5,0 |  |  |  |  | <0,010 | 3.13 | <0,050 |  | 0.11 |  | <0,02 |  |  | 0.24 |  | 0.015 | <0,50 | [142 empty] | 0 |  | 0 | 0 | 9 | 6 | 0 | 0 | 6 | <1
360 | 2023-03-06 | Vrchlabí,Horská čp.214,MŠ,kuchyň | pitná voda | MěVaK Vrchlabí | doporučený |  | 2023-03-07 | 2023-03-10 | 8 | 0.18 | 0.2 |  |  | 7.2 | 0.4 |  | 5 |  |  |  |  | <0,010 | 3.24 | <0,050 |  | 0.06 |  | <0,02 |  |  | 0.22 |  | 0.012 | 0.67 | [142 empty] | 0 |  | 0 | 0 | 5 | 3 | 0 | 0 | 8 | <1
361 | 2023-03-06 | Vrchlabí,Jihoslovanská čp.465,poliklinika,lékárna,umyvadlo | pitná voda | MěVaK Vrchlabí | doporučený |  | 2023-03-07 | 2023-03-10 | 9 | 0.29 | 0.31 |  |  | 7.8 | 0.5 |  | 6.4 |  |  |  |  | <0,010 | 2.56 | <0,050 |  | 0.09 |  | 0.03 |  |  | 0.24 |  | 0.021 | <0,50 | [142 empty] | 0 |  | 0 | 0 | 3 | 3 | 0 | 0 | 6 | <1
362 | 2023-03-06 | Vrchlabí,Horská čp.451,motorest Kalan,kuchyň,umyvadlo | pitná voda | MěVaK Vrchlabí | doporučený |  | 2023-03-07 | 2023-03-10 | 8 | <0,05 | <0,05 |  |  | 7.3 | 0.3 |  | <5,0 |  |  |  |  | <0,010 | 3.13 | <0,050 |  | 0.07 |  | <0,02 |  |  | 0.23 |  | 0.014 | 0.86 | [142 empty] | 10 |  | 0 | 0 | 6 | 9 | 0 | 0 | 6 | <1
363 | 2023-03-06 | Vrchlabí,Lesní čp.30,MŠ,kuchyň,umyvadlo | pitná voda | MěVaK Vrchlabí | doporučený |  | 2023-03-07 | 2023-03-10 | 10 | 0.23 | 0.24 |  |  | 7.2 | 0.3 |  | <5,0 |  |  |  |  | <0,010 | 3.11 | <0,050 |  | <0,05 |  | <0,02 |  |  | 0.23 |  | <0,010 | <0,50 | [142 empty] | 0 |  | 0 | 0 | 8 | 2 | 0 | 0 | 4 | <1
364 | 2023-03-06 | Vrchlabí,Zadní Žalý,odtok z vdj | pitná voda | MěVaK Vrchlabí | doporučený |  | 2023-03-07 | 2023-03-10 | 5 | <0,05 | <0,05 |  |  | 5.2 | 0.2 |  | 5.1 |  |  |  |  | <0,010 | 3.32 | <0,050 |  | <0,05 |  |  |  |  | 0.24 |  | 0.014 | <0,50 | [142 empty] | 0 |  | 0 | 0 | 7 | 5
371 | 2023-03-06 | Vrchlabí,Herlíkovice ÚV upravená za filtry | povrchová voda | MěVaK Vrchlabí | provozní |  | 2023-03-07 | 2023-03-10 | 2 |  |  |  |  | 6.7 | [13 empty] | <0,02 |  |  |  |  | <0,010 | <0,50 | [148 empty] | 0
372 | 2023-03-06 | Vrchlabí,Herlíkovice ÚV surová nátok na filtry | povrchová voda | MěVaK Vrchlabí | provozní |  | 2023-03-07 | 2023-03-10 | 2 |  |  |  |  | 6.8 | [13 empty] | 0.79 | [5 empty] | 1.44
380 | 2023-03-06 | Vrchlabí,Horská čp.190,Obuv Rotterovka,sklad | pitná voda | MěVaK Vrchlabí | hydrobiologický |  | 2023-03-07 | 2023-03-10 | 10 | <0,05 | <0,05 | [172 empty] | 0 | 16 | <1
542 | 2023-04-03 | Vrchlabí,Herlíkovice ÚV upravená | pitná voda | MěVaK Vrchlabí | krácený vyhl.428/2001Sb. |  | 2023-04-04 | 2023-04-07 | 3.5 | 0.22 | 0.24 | přijatelný | přijatelná | 6.8 | 0.3 | <0,100 | <5,0 | 0.6 | <5,0 | <20,0 | <0,040 | <0,010 | 3.08 | <0,050 |  | <0,05 | 0.023 | 0.07 | <5,0 | <5,0 | 0.21 | <5,0 | <0,010 | <0,50 | [142 empty] | 0 |  | 0 | 0 | 1 | 0 | 0 | 0 | 6 | <1
543 | 2023-04-03 | Vrchlabí,Zadní Žalý čp.209,RCH,koupelna,umyvadlo | pitná voda | MěVaK Vrchlabí | krácený vyhl.428/2001Sb. |  | 2023-04-04 | 2023-04-07 | 5 | 0.28 | 0.29 | přijatelný | přijatelná | 5.1 | 0.2 | 0.348 | <5,0 | <0,50 | <5,0 | <20,0 | 0.056 | <0,010 | 3.16 | <0,050 |  | <0,05 | 0.043 | 0.13 | <5,0 | <5,0 | <0,20 | <5,0 | 0.012 | <0,50 | [142 empty] | 0 |  | 0 | 0 | 2 | 0 |  | 0 | 2 | <1
544 | 2023-04-03 | Vrchlabí,Strážná Hůra,ATS,kohout na odtoku z AN | pitná voda | MěVaK Vrchlabí | krácený vyhl.428/2001Sb. |  | 2023-04-04 | 2023-04-07 | 6 | 0.38 | 0.39 | přijatelný | přijatelná | 6.6 | 0.6 | 0.3 | 9.4 | <0,50 | <5,0 | <20,0 | 0.133 | <0,010 | 1.46 | <0,050 |  | 0.06 | <0,020 | <0,02 | 11.2 | <5,0 | 0.43 | <5,0 | <0,010 | <0,50 | [142 empty] | 0 |  | 0 | 0 | 2 | 0 |  | 0 | 16 | <1
545 | 2023-04-03 | Vrchlabí,Krkonošská čp.630,služebna MP,soc.zařízení | pitná voda | MěVaK Vrchlabí | doporučený |  | 2023-04-04 | 2023-04-07 | 9 | 0.22 | 0.23 |  |  | 6.8 | 0.3 |  | <5,0 |  |  |  |  | <0,010 | 2.87 | <0,050 |  | <0,05 |  | 0.04 |  |  | 0.24 |  | <0,010 | <0,50 | [142 empty] | 0 |  | 0 | 0 | 0 | 0 | 0 | 0 | 22 | <1
546 | 2023-04-03 | Vrchlabí,Valteřická čp.1457,ČS Benzina | pitná voda | MěVaK Vrchlabí | doporučený |  | 2023-04-04 | 2023-04-07 | 10 | 0.24 | 0.25 |  |  | 7.8 | 0.3 |  | <5,0 |  |  |  |  | <0,010 | 2.88 | <0,050 |  | <0,05 |  | 0.05 |  |  | 0.21 |  | 0.01 | <0,50 | [142 empty] | 0 |  | 0 | 0 | 2 | 0 | 0 | 0 | 0 | <1
547 | 2023-04-03 | Vrchlabí,Lánovská čp.476,kadeřnictví,recepce,umyvadlo | pitná voda | MěVaK Vrchlabí | doporučený |  | 2023-04-04 | 2023-04-07 | 10 | 0.1 | 0.12 |  |  | 7.2 | 0.2 |  | <5,0 |  |  |  |  | <0,010 | 2.86 | <0,050 |  | <0,05 |  | 0.04 |  |  | 0.24 |  | <0,010 | <0,50 | [142 empty] | 0 |  | 0 | 0 | 2 | 1 | 0 | 0 | 10 | <1
548 | 2023-04-03 | Vrchlabí,Pražská čp.1343,DPS,1p.,umývárna | pitná voda | MěVaK Vrchlabí | doporučený |  | 2023-04-04 | 2023-04-07 | 10 | 0.29 | 0.3 |  |  | 7 | 0.2 |  | <5,0 |  |  |  |  | <0,010 | 2.99 | <0,050 |  | <0,05 |  | 0.06 |  |  | 0.2 |  | <0,010 | <0,50 | [142 empty] | 0 |  | 0 | 0 | 3 | 38 | 0 | 0 | 14 | <1
549 | 2023-04-03 | Vrchlabí,Větrná čp. 369,RD,kuchyň | pitná voda | MěVaK Vrchlabí | doporučený |  | 2023-04-04 | 2023-04-07 | 9 | 0.05 | 0.06 |  |  | 6.9 | 0.2 |  | <5,0 |  |  |  |  | <0,010 | 2.61 | <0,050 |  | 0.25 |  | 0.04 |  |  | 0.23 |  | 0.021 | <0,50 | [142 empty] | 0 |  | 0 | 0 | 5 | 1 | 0 | 0 | 6 | <1
553 | 2023-04-03 | Vrchlabí,Krkonošská čp.153,Hotel Gendorf,restaurace,výčep | pitná voda | MěVaK Vrchlabí | krácený vyhl.252/2004Sb. | pohyblivé odběrové místo | 2023-04-04 | 2023-04-07 | 8 | 0.29 | 0.3 | přijatelný | přijatelná | 7.1 |  |  | <5,0 | <0,50 |  |  |  | <0,010 | 2.98 | <0,050 |  | <0,05 |  | 0.05 |  |  |  | <5,0 |  | <0,50 | [142 empty] | 0 |  | 0 |  | 1 | 0 | 0 | 0 | 0 | <1
554 | 2023-04-03 | Vrchlabí,Peklo čp.264,RD,kuchyň,umyvadlo | pitná voda | MěVaK Vrchlabí | krácený vyhl.252/2004Sb. |  | 2023-04-04 | 2023-04-07 | 12 | 0.1 | 0.11 | přijatelný | přijatelná | 7.1 |  |  | 20.2 | <0,50 |  |  |  | <0,010 | 4.52 | <0,050 |  | 0.16 | [5 empty] | <5,0 |  | 1.33 | [142 empty] | 0 |  | 0 |  | 2 | 1
555 | 2023-04-03 | Vrchlabí,Herlíkovice ÚV surová | povrchová voda | MěVaK Vrchlabí | provozní |  | 2023-04-04 | 2023-04-07 | 3.5 |  |  |  |  | 7 | 0.3 |  |  | 4.71 | [5 empty] | <0,050 | [8 empty] | 0.148 | 1.7 | [144 empty] | 810 | 96 |  |  | 27 | 16 | 142 | 1
559 | 2023-04-03 | Vrchlabí,Herlíkovice ÚV upravená za filtry | povrchová voda | MěVaK Vrchlabí | provozní |  | 2023-04-04 | 2023-04-07 | 3.5 |  |  |  |  | 5.9 | [13 empty] | 0.09 |  |  |  |  | <0,010 | <0,50 | [148 empty] | 0
560 | 2023-04-03 | Vrchlabí,Herlíkovice ÚV surová nátok na filtry | povrchová voda | MěVaK Vrchlabí | provozní |  | 2023-04-04 | 2023-04-07 | 3.5 |  |  |  |  | 6.5 | [13 empty] | 2.67 | [5 empty] | 3.51
561 | 2023-04-03 | Vrchlabí,Jihoslovanská čp.465,poliklinika,lékárna,umyvadlo | pitná voda | MěVaK Vrchlabí | mikrobiologický |  | 2023-04-04 | 2023-04-07 | 8 | 0.15 | 0.17 | [165 empty] | 2 |  | 0 | 0 | 2 | 0
562 | 2023-04-03 | Vrchlabí,Fügnerova čp.50,nemocnice,kuchyň | pitná voda | MěVaK Vrchlabí | mikrobiologický |  | 2023-04-04 | 2023-04-07 | 8 | 0.24 | 0.25 | [165 empty] | 0 |  | 0 | 0 | 0 | 0
563 | 2023-04-03 | Vrchlabí,Horská čp.451,motorest Kalan,kuchyň,umyvadlo | pitná voda | MěVaK Vrchlabí | mikrobiologický |  | 2023-04-04 | 2023-04-07 | 7 | <0,05 | <0,05 | [165 empty] | 4 |  | 0 | 0 | 2 | 17
711 | 2023-05-09 | Vrchlabí,Herlíkovice ÚV Žalý (před turbínou) | podzemní voda | MěVaK Vrchlabí | krácený vyhl.428/2001Sb. |  | 2023-05-10 | 2023-05-13 | 8 |  |  | přijatelný |  | 5.7 | 0.2 | 0.111 | <5,0 | <0,50 | <5,0 | <20,0 | 0.062 | <0,010 | 3.41 | <0,050 |  | <0,05 | <0,020 | 0.14 | <5,0 | <5,0 | <0,20 | <5,0 | <0,010 | <0,50 | [144 empty] | 0 | 0 |  |  |  | 0 | 12 | <1
712 | 2023-05-09 | Vrchlabí,Herlíkovice ÚV upravená | pitná voda | MěVaK Vrchlabí | krácený vyhl.428/2001Sb. |  | 2023-05-10 | 2023-05-13 | 8 | 0.11 | 0.13 | přijatelný | přijatelná | 7 | 0.2 | <0,100 | <5,0 | <0,50 | <5,0 | <20,0 | <0,040 | <0,010 | 2.97 | <0,050 |  | <0,05 | <0,020 | 0.07 | 7 | <5,0 | 0.21 | <5,0 | <0,010 | <0,50 | [142 empty] | 0 |  | 0 | 0 | 6 | 7 | 0 | 0 | 4 | <1
713 | 2023-05-09 | Vrchlabí,Strážná Hůra,ATS,kohout na odtoku z AN | pitná voda | MěVaK Vrchlabí | krácený vyhl.428/2001Sb. |  | 2023-05-10 | 2023-05-13 | 8 | 0.34 | 0.36 | přijatelný | přijatelná | 6.6 | 0.6 | 0.279 | 10.7 | <0,50 | <5,0 | <20,0 | 0.139 | <0,010 | 1.77 | <0,050 |  | <0,05 | <0,020 | <0,02 | 10.6 | <5,0 | 0.33 | <5,0 | <0,010 | <0,50 | [142 empty] | 0 |  | 0 | 0 | 5 | 2 |  | 0 | 4 | <1
714 | 2023-05-09 | Vrchlabí,Fügnerova čp.50,nemocnice,kuchyň | pitná voda | MěVaK Vrchlabí | doporučený |  | 2023-05-10 | 2023-05-13 | 11 | 0.08 | 0.09 |  |  | 7.3 | 0.2 |  | 8.9 |  |  |  |  | <0,010 | 2.62 | <0,050 |  | <0,05 |  | 0.03 |  |  | <0,20 |  | <0,010 | 0.62 | [142 empty] | 0 |  | 0 | 0 | 11 | 7 | 0 | 0 | 8 | <1
715 | 2023-05-09 | Vrchlabí,Jihoslovanská čp.465,poliklinika,lékárna,umyvadlo | pitná voda | MěVaK Vrchlabí | doporučený |  | 2023-05-10 | 2023-05-13 | 10 | 0.28 | 0.29 |  |  | 7.5 | 0.3 |  | 6.8 |  |  |  |  | <0,010 | 2.52 | <0,050 |  | 0.13 |  | 0.06 |  |  | 0.3 |  | 0.016 | 0.56 | [142 empty] | 0 |  | 0 | 0 | 6 | 29 | 0 | 0 | 12 | <1
716 | 2023-05-09 | Vrchlabí,Horská čp.214,MŠ,kuchyň | pitná voda | MěVaK Vrchlabí | doporučený |  | 2023-05-10 | 2023-05-13 | 11 | 0.1 | 0.11 |  |  | 7.5 | 0.3 |  | 12.9 |  |  |  |  | <0,010 | 2.45 | <0,050 |  | <0,05 |  | 0.06 |  |  | 0.25 |  | <0,010 | <0,50 | [142 empty] | 0 |  | 0 | 0 | 5 | 11 | 0 | 0 | 0 | <1
717 | 2023-05-09 | Vrchlabí,Školní čp.1336,ZŠ,přízemí,WC | pitná voda | MěVaK Vrchlabí | doporučený |  | 2023-05-10 | 2023-05-13 | 10 | 0.09 | 0.1 |  |  | 7.2 | 0.2 |  | 14.5 |  |  |  |  | <0,010 | 2.45 | <0,050 |  | 0.08 |  | 0.05 |  |  | 0.24 |  | 0.01 | 0.54 | [142 empty] | 0 |  | 0 | 0 | 12 | 2 | 0 | 0 | 0 | <1
718 | 2023-05-09 | Vrchlabí,Horská čp.451,motorest Kalan,kuchyň,umyvadlo | pitná voda | MěVaK Vrchlabí | doporučený |  | 2023-05-10 | 2023-05-13 | 9 | <0,05 | <0,05 |  |  | 7.1 | 0.2 |  | 8.8 |  |  |  |  | <0,010 | 2.95 | <0,050 |  | 0.14 |  | <0,02 |  |  | 0.25 |  | 0.013 | 0.62 | [142 empty] | 2 |  | 0 | 0 | 14 | 13 | 0 | 0 | 0 | <1
719 | 2023-05-09 | Vrchlabí,Horská čp.190,Obuv Rotterovka,sklad | pitná voda | MěVaK Vrchlabí | doporučený |  | 2023-05-10 | 2023-05-13 | 11 | 0.07 | 0.08 |  |  | 7.1 | 0.3 |  | <5,0 |  |  |  |  | <0,010 | 2.44 | <0,050 |  | <0,05 |  | <0,02 |  |  | 0.25 |  | <0,010 | <0,50 | [142 empty] | 0 |  | 0 | 0 | 2 | 6 | 0 | 0 | 12 | <1
720 | 2023-05-09 | Vrchlabí,Lesní čp.30,MŠ,kuchyň,umyvadlo | pitná voda | MěVaK Vrchlabí | doporučený |  | 2023-05-10 | 2023-05-13 | 11 | 0.16 | 0.17 |  |  | 7.4 | 0.2 |  | 6 |  |  |  |  | <0,010 | 2.44 | <0,050 |  | <0,05 |  | 0.05 |  |  | 0.31 |  | <0,010 | <0,50 | [142 empty] | 0 |  | 0 | 0 | 5 | 8 | 0 | 0 | 14 | <1
724 | 2023-05-09 | Vrchlabí,Eden,ČS | pitná voda | MěVaK Vrchlabí | krácený vyhl.252/2004Sb. |  | 2023-05-10 | 2023-05-13 | 8 | 0.14 | 0.15 | přijatelný | přijatelná | 7.2 |  |  | 7.9 | <0,50 |  |  |  | <0,010 | 2.57 | <0,050 |  | <0,05 |  | 0.05 |  |  |  | <5,0 |  | 0.6 | [142 empty] | 0 |  | 0 |  | 15 | 4 | 0 | 0 | 0 | <1
725 | 2023-05-09 | Vrchlabí,Dělnická čp.223,Motorest Harta,soc. zařízení | pitná voda | MěVaK Vrchlabí | krácený vyhl.252/2004Sb. | pohyblivé odběrové místo | 2023-05-10 | 2023-05-13 | 10 | 0.11 | 0.12 | přijatelný | přijatelná | 7.3 |  |  | 6 | <0,50 |  |  |  | <0,010 | 2.4 | <0,050 |  | <0,05 |  | 0.04 |  |  |  | <5,0 |  | <0,50 | [142 empty] | 0 |  | 0 |  | 7 | 2 | 0 | 0 | 0 | <1
727 | 2023-05-09 | Vrchlabí,Herlíkovice ÚV surová | povrchová voda | MěVaK Vrchlabí | provozní |  | 2023-05-10 | 2023-05-13 | 7 |  |  |  |  | 7.1 | 0.3 |  |  | 2.9 | [5 empty] | <0,050 | [8 empty] | 0.098 | <0,50 | [144 empty] | 110 | 3 |  |  | 8 | 22 | 180 | 1
731 | 2023-05-09 | Vrchlabí,Herlíkovice ÚV upravená za filtry | povrchová voda | MěVaK Vrchlabí | provozní |  | 2023-05-10 | 2023-05-13 | 7 |  |  |  |  | 6.1 | [13 empty] | 0.1 |  |  |  |  | <0,010 | 0.85 | [148 empty] | 0
732 | 2023-05-09 | Vrchlabí,Herlíkovice ÚV surová nátok na filtry | povrchová voda | MěVaK Vrchlabí | provozní |  | 2023-05-10 | 2023-05-13 | 7 |  |  |  |  | 6.8 | [13 empty] | 1.7 | [5 empty] | 2.41
953 | 2023-06-05 | Vrchlabí,Herlíkovice ÚV surová | povrchová voda | MěVaK Vrchlabí | krácený vyhl.428/2001Sb. |  | 2023-06-06 | 2023-06-09 | 12 |  |  | přijatelný |  | 7.6 | 0.4 | <0,100 | <5,0 | 1.92 | <5,0 | <20,0 | <0,040 | <0,010 | <2,00 | <0,050 |  | <0,05 | <0,020 | 0.05 | 6.6 | <5,0 | 0.21 | 18.1 | 0.051 | 0.7 | <2,0 |  |  | <2,0 | [140 empty] | 43 | 13 |  |  | 10 | 81 | 252 | 1
959 | 2023-06-05 | Vrchlabí,Peklo,prameniště | pitná voda | MěVaK Vrchlabí | krácený vyhl.428/2001Sb. |  | 2023-06-06 | 2023-06-09 | 9 |  |  | přijatelný |  | 6.9 | 1.6 | 0.415 | 17.8 | <0,50 | <5,0 | <20,0 | 0.184 | <0,010 | 2.56 | <0,050 |  | <0,05 | <0,020 | <0,02 | 29.1 | <5,0 | 0.9 | <5,0 | <0,010 | 0.64 | [144 empty] | 0 | 0 |  |  |  | 0 | 0 | <1
960 | 2023-06-05 | Vrchlabí,Herlíkovice ÚV upravená | pitná voda | MěVaK Vrchlabí | krácený vyhl.428/2001Sb. |  | 2023-06-06 | 2023-06-09 | 10 | 0.14 | 0.16 | přijatelný | přijatelná | 7.3 | 0.4 | <0,100 | <5,0 | <0,50 | <5,0 | <20,0 | <0,040 | <0,010 | 2.7 | <0,050 |  | <0,05 | 0.026 | <0,02 | 5.9 | <5,0 | 0.21 | <5,0 | <0,010 | <0,50 | [142 empty] | 0 |  | 0 | 0 | 2 | 9 | 0 | 0 | 14 | <1
963 | 2023-06-05 | Vrchlabí,Valteřická čp.1457,ČS Benzina | pitná voda | MěVaK Vrchlabí | doporučený |  | 2023-06-06 | 2023-06-09 | 15 | <0,05 | 0.05 |  |  | 9.5 | 0.6 |  | 6.1 |  |  |  |  | <0,010 | 2.8 | <0,050 |  | <0,05 |  | 0.08 |  |  | 0.29 |  | <0,010 | 0.51 | [142 empty] | 0 |  | 0 | 0 | 2 | 11 | 0 | 0 | 0 | <1
964 | 2023-06-05 | Vrchlabí,Krkonošská čp.185,obchod SISZA,dřez za barem | pitná voda | MěVaK Vrchlabí | doporučený |  | 2023-06-06 | 2023-06-09 | 12 | 0.08 | 0.09 |  |  | 7.6 | 0.4 |  | <5,0 |  |  |  |  | <0,010 | 2.32 | <0,050 |  | 0.08 |  | <0,02 |  |  | 0.22 |  | 0.01 | <0,50 | [142 empty] | 0 |  | 0 | 0 | 4 | 29 | 0 | 0 | 4 | <1
965 | 2023-06-05 | Vrchlabí,Lánovská čp.476,kadeřnictví,recepce,umyvadlo | pitná voda | MěVaK Vrchlabí | doporučený |  | 2023-06-06 | 2023-06-09 | 15 | 0.25 | 0.26 |  |  | 7.6 | 0.4 |  | 5.3 |  |  |  |  | <0,010 | 2.42 | <0,050 |  | <0,05 |  | <0,02 |  |  | 0.27 |  | <0,010 | <0,50 | [142 empty] | 0 |  | 0 | 0 | 5 | 4 | 0 | 0 | 16 | <1
966 | 2023-06-05 | Vrchlabí,Pražská čp.1343,DPS,1p.,umývárna | pitná voda | MěVaK Vrchlabí | doporučený |  | 2023-06-06 | 2023-06-09 | 14 | 0.17 | 0.18 |  |  | 7.4 | 0.4 |  | 5.1 |  |  |  |  | <0,010 | 2.31 | <0,050 |  | <0,05 |  | <0,02 |  |  | 0.23 |  | <0,010 | <0,50 | [142 empty] | 0 |  | 0 | 0 | 9 | 14 | 0 | 0 | 6 | <1
967 | 2023-06-05 | Vrchlabí,Větrná čp. 369,RD,kuchyň | pitná voda | MěVaK Vrchlabí | doporučený |  | 2023-06-06 | 2023-06-09 | 15 | <0,05 | <0,05 |  |  | 7.6 | 0.4 |  | 5.1 |  |  |  |  | <0,010 | 2.37 | <0,050 |  | 0.12 |  | 0.03 |  |  | 0.24 |  | 0.014 | <0,50 | [142 empty] | 1 |  | 0 | 0 | 58 | 29 | 0 | 0 | 12 | <1
968 | 2023-06-05 | Vrchlabí,Školní čp.1336,ZŠ,přízemí,WC | pitná voda | MěVaK Vrchlabí | doporučený |  | 2023-06-06 | 2023-06-09 | 15 | 0.13 | 0.14 |  |  | 7.6 | 0.4 |  | 5.7 |  |  |  |  | <0,010 | 2.46 | <0,050 |  | 0.08 |  | 0.02 |  |  | 0.24 |  | 0.01 | <0,50 | [142 empty] | 0 |  | 0 | 0 | 2 | 3 | 0 | 0 | 0 | <1
969 | 2023-06-05 | Vrchlabí,Vančurova čp.378,KD Střelnice,umyvadlo na toaletě | pitná voda | MěVaK Vrchlabí | doporučený |  | 2023-06-06 | 2023-06-09 | 14 | 0.11 | 0.12 |  |  | 7.5 | 0.9 |  | 12 |  |  |  |  | <0,010 | 2.69 | <0,050 |  | 0.06 |  | <0,02 |  |  | 0.53 |  | <0,010 | <0,50 | [142 empty] | 0 |  | 0 | 0 | 16 | 11 | 0 | 0 | 0 | <1
970 | 2023-06-05 | Vrchlabí,Zadní Žalý čp.209,RCH,koupelna,umyvadlo | pitná voda | MěVaK Vrchlabí | krácený vyhl.252/2004Sb. |  | 2023-06-06 | 2023-06-09 | 11 | 0.2 | 0.21 | přijatelný | přijatelná | 5.5 |  |  | 6.6 | <0,50 |  |  |  | <0,010 | 3.27 | <0,050 |  | <0,05 | [5 empty] | <5,0 |  | <0,50 | [142 empty] | 0 |  | 0 |  | 11 | 9
971 | 2023-06-05 | Vrchlabí,Strážná Hůra,ATS,kohout na odtoku z AN | pitná voda | MěVaK Vrchlabí | krácený vyhl.252/2004Sb. |  | 2023-06-06 | 2023-06-09 | 10 | 0.09 | 0.1 | přijatelný | přijatelná | 6.5 |  |  | 9.8 | <0,50 |  |  |  | <0,010 | 1.9 | <0,050 |  | <0,05 | [5 empty] | <5,0 |  | <0,50 | [142 empty] | 0 |  | 0 |  | 26 | 22
980 | 2023-06-05 | Vrchlabí,Herlíkovice ÚV upravená za filtry | povrchová voda | MěVaK Vrchlabí | provozní |  | 2023-06-06 | 2023-06-09 | 11 |  |  |  |  | 6.9 | [13 empty] | <0,02 |  |  |  |  | <0,010 | <0,50 | [148 empty] | 0
981 | 2023-06-05 | Vrchlabí,Herlíkovice ÚV surová nátok na filtry | povrchová voda | MěVaK Vrchlabí | provozní |  | 2023-06-06 | 2023-06-09 | 11 |  |  |  |  | 7.2 | [13 empty] | 3.94 | [5 empty] | 1
982 | 2023-06-05 | Vrchlabí,Jihoslovanská čp.465,poliklinika,lékárna,umyvadlo | pitná voda | MěVaK Vrchlabí | mikrobiologický |  | 2023-06-06 | 2023-06-09 | 12 | 0.27 | 0.28 | [165 empty] | 0 |  | 0 | 0 | 4 | 4
983 | 2023-06-05 | Vrchlabí,Fügnerova čp.50,nemocnice,kuchyň | pitná voda | MěVaK Vrchlabí | mikrobiologický |  | 2023-06-06 | 2023-06-09 | 14 | 0.18 | 0.19 | [165 empty] | 0 |  | 0 | 0 | 3 | 6
984 | 2023-06-05 | Vrchlabí,Horská čp.451,motorest Kalan,kuchyň,umyvadlo | pitná voda | MěVaK Vrchlabí | mikrobiologický |  | 2023-06-06 | 2023-06-09 | 13 | <0,05 | <0,05 | [165 empty] | 4 |  | 0 | 0 | 27 | 32
1174 | 2023-07-10 | Vrchlabí,Krkonošská čp.630,služebna MP,soc.zařízení | pitná voda | MěVaK Vrchlabí | úplný vyhl.252/2004Sb. |  | 2023-07-11 | 2023-07-25 | 14.5 | 0.23 | 0.25 | přijatelný | přijatelná | 7.4 |  |  | 5.4 | <0,50 | <5,0 | <20,0 |  | <0,010 | 2.29 | <0,050 | <0,20 | <0,05 | <0,020 | <0,02 | 5.9 | <5,0 | 0.22 | 6.2 | <0,010 | <0,50 | [8 empty] | <1,5 | <20 | <20 | <0,001 | 1.7 |  | <1,00 | <0,50 | <1,00 | 4.9 | <0,50 | 0.031 | <0,05 | <1,00 | <1,00 | <5,0 |  |  | <0,20 | <0,10 | <0,10 | <0,10 | 9.3 | <0,10 | <0,10 | <0,10 | <0,10 | <0,05 | <0,05 | <0,05 | <0,10 | <0,10 | <0,10 | <0,10 | - | 0.82 | <0,10 | <0,10 | 10 |  | 0 | <5,0 | <5,0 | <2,0 | <5,0 | 3.8 | 1.7 | <1,0 | <1,0 | <1,0 | <1,0 | <1,0 | <1,0 | <1,0 | <1,0 | <5,0 | <5,0 | <5,0 | <5,0 | <5,0 | <5,0 | <5,0 | <5,0 | <5,0 | <10,0 | <5,0 | <10,0 | <5,0 | <10,0 | <25,0 | <5,0 | <5,0 | <5,0 | <5,0 | <25,0 | <20,0 | <20,0 | <25,0 | <5,0 | <5,0 | <5,0 | <5,0 | <10,0 | <5,0 | <20,0 | <5,0 | <5,0 | <5,0 | <5,0 | <10,0 | 0 | <25 | <25 | <10,0 | <20,0 | <5,0 | <5,0 | [37 empty] | 0 |  | 0 | 0 | 8 | 3 | 0 | 0 | 4 | <1
1175 | 2023-07-10 | Vrchlabí,Zadní Žalý čp.209,RCH,koupelna,umyvadlo | pitná voda | MěVaK Vrchlabí | úplný vyhl.428/2001 Sb. + 252/2004 Sb. |  | 2023-07-11 | 2023-07-25 | 10.5 | 0.29 | 0.29 | přijatelný | přijatelná | 5.5 | <0,2 | 0.439 | 5.5 | <0,50 | <5,0 | <20,0 | 0.088 | <0,010 | 3.31 | <0,050 | 0.23 | <0,05 | 0.036 | 0.08 | <5,0 | <5,0 | <0,20 | <5,0 | <0,010 | <0,50 | <2,0 | <10,0 | <1,0 | <2,0 | <2,00 | <0,05 |  |  | <1,5 | 25 | <20 | <0,001 | 1.8 | <5,0 | <1,00 | <0,50 | <1,00 | 3.5 | <0,50 | 0.043 | 0.19 | <1,00 | <1,00 | <5,0 | <0,10 | <0,050 | <0,20 | <0,10 | <0,10 | <0,10 | 0.36 | <0,10 | <0,10 | <0,10 | <0,10 | <0,05 | <0,05 | <0,05 | <0,10 | <0,10 | <0,10 | <0,10 | - | <0,10 | <0,10 | <0,10 | 0.36 |  | 0 | <5,0 | <5,0 | <2,0 | <5,0 | <1,0 | <1,0 | <1,0 | <1,0 | <1,0 | <1,0 | <1,0 | <1,0 | <1,0 | <1,0 | <5,0 | <5,0 | <5,0 | <5,0 | <5,0 | <5,0 | <5,0 | <5,0 | <5,0 | <10,0 | <5,0 | <10,0 | <5,0 | <10,0 | <25,0 | <5,0 | <5,0 | <5,0 | <5,0 | <25,0 | <20,0 | <20,0 | <25,0 | <5,0 | <5,0 | <5,0 | <5,0 | <10,0 | <5,0 | <20,0 | <5,0 | <5,0 | <5,0 | <5,0 | <10,0 | 0 |  |  | <10,0 | <20,0 | <5,0 | <5,0 | [37 empty] | 0 | 0 | 0 | 0 | 19 | 5 | 0 | 0 | 2 | <1
1176 | 2023-07-10 | Vrchlabí,Strážná Hůra,ATS,kohout na odtoku z AN | pitná voda | MěVaK Vrchlabí | úplný vyhl.428/2001 Sb. + 252/2004 Sb. |  | 2023-07-11 | 2023-07-25 | 12 | 0.29 | 0.29 | přijatelný | přijatelná | 7 | 0.6 | 0.112 | 10.1 | <0,50 | <5,0 | <20,0 | 0.195 | <0,010 | 1.76 | <0,050 | <0,20 | <0,05 | <0,020 | <0,02 | 10.3 | <5,0 | 0.33 | <5,0 | <0,010 | <0,50 | <2,0 | <10,0 | <1,0 | <2,0 | <2,00 | 0.07 |  |  | <1,5 | 140 | <20 | <0,001 | 3.5 | 11 | <1,00 | <0,50 | <1,00 | 8 | <0,50 | 0.026 | <0,05 | <1,00 | <1,00 | <5,0 | <0,10 | <0,050 | <0,20 | <0,10 | <0,10 | <0,10 | 0.45 | <0,10 | <0,10 | <0,10 | <0,10 | <0,05 | <0,05 | <0,05 | <0,10 | <0,10 | <0,10 | <0,10 | - | 0.3 | 0.23 | <0,10 | 0.98 |  | 0 | <5,0 | <5,0 | <2,0 | <5,0 | <1,0 | <1,0 | <1,0 | <1,0 | <1,0 | <1,0 | <1,0 | <1,0 | <1,0 | <1,0 | <5,0 | <5,0 | <5,0 | <5,0 | <5,0 | <5,0 | <5,0 | <5,0 | <5,0 | <10,0 | <5,0 | <10,0 | <5,0 | <10,0 | <25,0 | <5,0 | <5,0 | <5,0 | <5,0 | <25,0 | <20,0 | <20,0 | <25,0 | <5,0 | <5,0 | <5,0 | <5,0 | <10,0 | <5,0 | <20,0 | <5,0 | <5,0 | <5,0 | <5,0 | <10,0 | 0 |  |  | <10,0 | <20,0 | <5,0 | <5,0 | [37 empty] | 0 | 0 | 0 | 0 | 2 | 11 | 0 | 0 | 0 | <1
1177 | 2023-07-10 | Vrchlabí,Herlíkovice ÚV Žalý (před turbínou) | podzemní voda | MěVaK Vrchlabí | úplný vyhl.428/2001Sb. |  | 2023-07-11 | 2023-07-25 | 8 |  |  | přijatelný |  | 6 | <0,2 | <0,100 | <5,0 | <0,50 | <5,0 | <20,0 | 0.078 | <0,010 | 3.35 | <0,050 | 0.23 | <0,05 | <0,020 | 0.14 | <5,0 | <5,0 | <0,20 | <5,0 | <0,010 | <0,50 | <2,0 | <10,0 | <1,0 | <2,0 | <2,00 | <0,05 | [5 empty] | <0,001 |  | 5.4 | <1,00 | <0,50 | 1.7 | 3.6 |  | 0.042 | 0.09 | <1,00 |  | <5,0 | <0,10 | <0,050 | [22 empty] | 0 | <5,0 | <5,0 | <2,0 | <5,0 | <1,0 | <1,0 | <1,0 | <1,0 | <1,0 | <1,0 | <1,0 | <1,0 | <1,0 | <1,0 | <5,0 | <5,0 | <5,0 | <5,0 | <5,0 | <5,0 | <5,0 | <5,0 | <5,0 | <10,0 | <5,0 | <10,0 | <5,0 | <10,0 | <25,0 | <5,0 | <5,0 | <5,0 | <5,0 | <25,0 | <20,0 | <20,0 | <25,0 | <5,0 | <5,0 | <5,0 | <5,0 | <10,0 | <5,0 | <20,0 | <5,0 | <5,0 | <5,0 | <5,0 | <10,0 | 0 |  |  | <10,0 | <20,0 | <5,0 | <5,0 | [38 empty] | 0 | 0 | 0 |  |  | 0 | 0 | 0 | <1
1178 | 2023-07-10 | Vrchlabí,vdj Pod Strážným,nátok | podzemní voda | MěVaK Vrchlabí | úplný vyhl.428/2001Sb. |  | 2023-07-11 | 2023-07-25 | 10.5 |  |  | přijatelný |  | 7.2 | 1.1 | 0.105 | 14.4 | <0,50 | <5,0 | <20,0 | 0.057 | <0,010 | 4.22 | <0,050 | <0,20 | <0,05 | <0,020 | <0,02 | 22.4 | <5,0 | 0.63 | <5,0 | <0,010 | 0.53 | <2,0 | <10,0 | <1,0 | <2,0 | <2,00 | <0,05 | [5 empty] | <0,001 |  | <5,0 | <1,00 | <0,50 | <1,00 | 3.3 |  | 0.083 | <0,05 | <1,00 |  | <5,0 | <0,10 | <0,050 | [16 empty] | - | [5 empty] | 0 | <5,0 | <5,0 | <2,0 | <5,0 | 3 | 1.8 | <1,0 | <1,0 | <1,0 | <1,0 | <1,0 | <1,0 | <1,0 | <1,0 | <5,0 | <5,0 | <5,0 | <5,0 | <5,0 | <5,0 | <5,0 | <5,0 | <5,0 | <10,0 | <5,0 | <10,0 | <5,0 | <10,0 | <25,0 | <5,0 | <5,0 | <5,0 | <5,0 | <25,0 | <20,0 | <20,0 | <25,0 | <5,0 | <5,0 | <5,0 | <5,0 | <10,0 | <5,0 | <20,0 | <5,0 | <5,0 | <5,0 | <5,0 | <10,0 | 0 |  |  | <10,0 | <20,0 | <5,0 | <5,0 | [38 empty] | 6 | 5 | 7 |  |  | 0 | 0 | 0 | <1
1179 | 2023-07-10 | Vrchlabí,Herlíkovice ÚV upravená | pitná voda | MěVaK Vrchlabí | krácený vyhl.428/2001Sb. |  | 2023-07-11 | 2023-07-14 | 12.5 | 0.18 | 0.21 | přijatelný | nehodnoceno | 7.4 | 0.3 | <0,100 | 5.3 | <0,50 | <5,0 | <20,0 | <0,040 | <0,010 | 2.41 | <0,050 |  | <0,05 | <0,020 | <0,02 | 6.5 | <5,0 | 0.2 | <5,0 | <0,010 | <0,50 | [142 empty] | 5 |  | 0 | 0 | 7 | 11 | 0 | 0 | 0 | <1
1189 | 2023-07-10 | Vrchlabí,Podhůří ČOV,umyvadlo kuchyňka | pitná voda | MěVaK Vrchlabí | doporučený |  | 2023-07-11 | 2023-07-14 | 16.5 | <0,05 | <0,05 |  |  | 7.6 | 0.4 |  | 6.2 |  |  |  |  | <0,010 | 2.28 | <0,050 |  | <0,05 |  | 0.03 |  |  | 0.28 |  | 0.013 | <0,50 | [142 empty] | 0 |  | 0 | 0 | 4 | 3 | 0 | 0 | 4 | <1
1190 | 2023-07-10 | Vrchlabí,Fügnerova čp.50,nemocnice,kuchyň | pitná voda | MěVaK Vrchlabí | doporučený |  | 2023-07-11 | 2023-07-14 | 15 | 0.15 | 0.17 |  |  | 7.5 | 0.6 |  | 5.8 |  |  |  |  | <0,010 | 2.27 | <0,050 |  | <0,05 |  | <0,02 |  |  | 0.2 |  | <0,010 | <0,50 | [142 empty] | 0 |  | 0 | 0 | 7 | 13 | 0 | 0 | 0 | <1
1191 | 2023-07-10 | Vrchlabí,Strážné čp.425,přízemí,koupelna | pitná voda | MěVaK Vrchlabí | doporučený |  | 2023-07-11 | 2023-07-14 | 17 | <0,05 | <0,05 |  |  | 7.4 | 0.5 |  | 7.8 |  |  |  |  | <0,010 | 2.42 | <0,050 |  | 0.19 |  | <0,02 |  |  | 0.3 |  | 0.028 | 1.76 | [142 empty] | 1 |  | 0 | 0 | 23 | 21 | 0 | 0 | 0 | <1
1192 | 2023-07-10 | Vrchlabí,Jihoslovanská čp.465,poliklinika,lékárna,umyvadlo | pitná voda | MěVaK Vrchlabí | krácený vyhl.252/2004Sb. |  | 2023-07-11 | 2023-07-14 | 16 | 0.21 | 0.23 | přijatelný | přijatelná | 7.7 |  |  | 12.1 | <0,50 |  |  |  | 0.025 | 2.6 | <0,050 |  | <0,05 |  | <0,02 |  |  |  | <5,0 |  | <0,50 | [142 empty] | 0 |  | 0 |  | 10 | 12 | 0 | 0 | 4 | <1
1193 | 2023-07-10 | Vrchlabí,Herlíkovice ÚV surová | povrchová voda | MěVaK Vrchlabí | provozní |  | 2023-07-11 | 2023-07-14 | 16.5 |  |  |  |  | 7.8 | 0.5 |  |  | 1.6 | [5 empty] | <0,050 | [8 empty] | 0.064 | 1.05 | [144 empty] | 26 | 94 |  |  | 4 | 213 | 313 | 3
1197 | 2023-07-10 | Vrchlabí,Herlíkovice ÚV surová nátok na filtry | povrchová voda | MěVaK Vrchlabí | provozní |  | 2023-07-11 | 2023-07-14 | 15.5 |  |  |  |  | 7.7 | [13 empty] | 1.28 | [5 empty] | 2.17
1198 | 2023-07-10 | Vrchlabí,Herlíkovice ÚV upravená za filtry | povrchová voda | MěVaK Vrchlabí | provozní |  | 2023-07-11 | 2023-07-14 | 11 |  |  |  |  | 7.3 | [13 empty] | <0,02 |  |  |  |  | <0,010 | <0,50 | [148 empty] | 0
1199 | 2023-07-10 | Vrchlabí,Větrná čp. 369,RD,kuchyň | pitná voda | MěVaK Vrchlabí | mikrobiologický |  | 2023-07-11 | 2023-07-14 | 14.5 | <0,05 | <0,05 | [165 empty] | 0 |  | 0 | 0 | 14 | 13
1202 | 2023-07-10 | Vrchlabí,Zadní Žalý čp.209,RCH,koupelna,umyvadlo | pitná voda | MěVaK Vrchlabí | radiologie dle vyhl.422/2016Sb. |  | 2023-07-11 | 2023-07-18 | [157 empty] | 0.226 | 0.01 | 0.02 | 0.171 | 0.008 | 0.019 | 200 | 0.025 | 0.053
1203 | 2023-07-10 | Vrchlabí,Strážná Hůra,ATS,kohout na odtoku z AN | pitná voda | MěVaK Vrchlabí | radiologie dle vyhl.422/2016Sb. |  | 2023-07-11 | 2023-07-18 | [157 empty] | 0.074 | 0.011 | 0.024 | 0.047 | 0.01 | 0.023 | 126 | 0.087 | 0.178
1204 | 2023-07-10 | Vrchlabí,Herlíkovice ÚV Žalý (před turbínou) | podzemní voda | MěVaK Vrchlabí | radiologie dle vyhl.422/2016Sb. |  | 2023-07-11 | 2023-08-01 | [156 empty] | <0,0005 | 0.219 | 0.014 | 0.03 | 0.279 | 0.01 | 0.023 | 438 | 0.027 | 0.058 | 0.027 | 0.005
1205 | 2023-07-10 | Vrchlabí,vdj Pod Strážným,nátok | podzemní voda | MěVaK Vrchlabí | radiologie dle vyhl.422/2016Sb. |  | 2023-07-11 | 2023-07-18 | [157 empty] | <0,029 | 0.013 | 0.029 | 0.024 | 0.008 | 0.02 | 35.5 | 0.037 | 0.078
1400 | 2023-08-14 | Vrchlabí,Herlíkovice ÚV upravená | pitná voda | MěVaK Vrchlabí | krácený vyhl.428/2001Sb. |  | 2023-08-15 | 2023-08-18 | 12 | 0.08 | 0.09 | přijatelný | přijatelná | 7.3 | 0.3 | <0,100 | <5,0 | 0.5 | 5.2 | <20,0 | <0,040 | <0,010 | 1.84 | <0,050 |  | <0,05 | <0,020 | 0.02 | 5.3 | <5,0 | <0,20 | <5,0 | 0.018 | 0.92 | [142 empty] | 0 |  | 0 | 0 | 9 | 2 | 0 | 0 | 28 | <1
1401 | 2023-08-14 | Vrchlabí,Krkonošská čp.630,služebna MP,soc.zařízení | pitná voda | MěVaK Vrchlabí | doporučený |  | 2023-08-15 | 2023-08-18 | 18 | 0.18 | 0.19 |  |  | 7.3 | 0.3 |  | <5,0 |  |  |  |  | <0,010 | 1.73 | <0,050 |  | 0.08 |  | 0.03 |  |  | <0,20 |  | 0.012 | 0.5 | [142 empty] | 0 |  | 0 | 0 | 2 | 4 | 0 | 2 | 46 | <1
1402 | 2023-08-14 | Vrchlabí,Lánovská čp.476,kadeřnictví,recepce,umyvadlo | pitná voda | MěVaK Vrchlabí | doporučený |  | 2023-08-15 | 2023-08-18 | 17 | 0.09 | 0.1 |  |  | 7.3 | 0.3 |  | <5,0 |  |  |  |  | <0,010 | 1.67 | <0,050 |  | <0,05 |  | 0.02 |  |  | <0,20 |  | 0.01 | <0,50 | [142 empty] | 0 |  | 0 | 0 | 8 | 7 | 0 | 0 | 16 | <1
1403 | 2023-08-14 | Vrchlabí,Pražská čp.1343,DPS,1p.,umývárna | pitná voda | MěVaK Vrchlabí | doporučený |  | 2023-08-15 | 2023-08-18 | 16 | 0.07 | 0.08 |  |  | 7.1 | 0.3 |  | <5,0 |  |  |  |  | <0,010 | 1.68 | <0,050 |  | <0,05 |  | <0,02 |  |  | <0,20 |  | 0.012 | 0.64 | [142 empty] | 0 |  | 0 | 0 | 2 | 2 | 0 | 2 | 10 | <1
1404 | 2023-08-14 | Vrchlabí,Větrná čp. 369,RD,kuchyň | pitná voda | MěVaK Vrchlabí | doporučený |  | 2023-08-15 | 2023-08-18 | 18 | <0,05 | <0,05 |  |  | 7.4 | 0.5 |  | 5.2 |  |  |  |  | <0,010 | <2,00 | <0,050 |  | 0.22 |  | 0.04 |  |  | 0.22 |  | 0.022 | 0.64 | [142 empty] | 2 |  | 0 | 0 | 187 | 145 | 0 | 0 | 8 | <1
1405 | 2023-08-14 | Vrchlabí,Horská čp.214,MŠ,kuchyň | pitná voda | MěVaK Vrchlabí | doporučený |  | 2023-08-15 | 2023-08-18 | 18 | 0.05 | 0.06 |  |  | 8.2 | 0.4 |  | 5.6 |  |  |  |  | 0.013 | 1.99 | <0,050 |  | 0.06 |  | 0.04 |  |  | 0.22 |  | 0.014 | 0.9 | [142 empty] | 1 |  | 0 | 0 | 29 | 12 | 0 | 2 | 14 | <1
1406 | 2023-08-14 | Vrchlabí,Horská čp.451,motorest Kalan,kuchyň,umyvadlo | pitná voda | MěVaK Vrchlabí | doporučený |  | 2023-08-15 | 2023-08-18 | 17 | <0,05 | <0,05 |  |  | 7.2 | 1.1 |  | 10.2 |  |  |  |  | <0,010 | 3.27 | <0,050 |  | 0.11 |  | <0,02 |  |  | 0.46 |  | 0.011 | 0.81 | [142 empty] | 0 |  | 0 | 0 | 3 | 1 | 0 | 0 | 12 | <1
1407 | 2023-08-14 | Vrchlabí,Strážné čp.425,přízemí,koupelna | pitná voda | MěVaK Vrchlabí | doporučený |  | 2023-08-15 | 2023-08-18 | 19 | <0,05 | <0,05 |  |  | 7.3 | 0.9 |  | 8.1 |  |  |  |  | <0,010 | <2,00 | <0,050 |  | 0.2 |  | 0.02 |  |  | 0.38 |  | 0.023 | 0.95 | [142 empty] | 0 |  | 0 | 0 | 8 | 0 | 0 | 0 | 42 | <1
1408 | 2023-08-14 | Vrchlabí,Eden,ČS | pitná voda | MěVaK Vrchlabí | doporučený |  | 2023-08-15 | 2023-08-18 | 12 | <0,05 | <0,05 |  |  | 7.4 | 0.5 |  | <5,0 |  |  |  |  | 0.01 | 1.81 | <0,050 |  | <0,05 |  | 0.04 |  |  | 0.22 |  | 0.01 | 1.05 | [142 empty] | 0 |  | 0 | 0 | 6 | 3 | 0 | 0 | 30 | <1
1409 | 2023-08-14 | Vrchlabí,Horská čp.192,Pivovar Hendrych,pivní bar,výčep | pitná voda | MěVaK Vrchlabí | doporučený |  | 2023-08-15 | 2023-08-18 | 17 | 0.09 | 0.1 |  |  | 7.1 | 1.1 |  | 12.3 |  |  |  |  | <0,010 | 3.37 | <0,050 |  | <0,05 |  |  |  |  | 0.54 |  | <0,010 | 0.53 | [142 empty] | 0 |  | 0 | 0 | 5 | 0
1410 | 2023-08-14 | Vrchlabí,Peklo čp.264,RD,kuchyň,umyvadlo | pitná voda | MěVaK Vrchlabí | doporučený |  | 2023-08-15 | 2023-08-18 | 16 | 0.09 | 0.1 |  |  | 7 | 2 |  | 20 |  |  |  |  | <0,010 | 2.88 | <0,050 |  | <0,05 |  |  |  |  | 0.95 |  | <0,010 | <0,50 | [142 empty] | 0 |  | 0 | 0 | 6 | 0
1418 | 2023-08-14 | Vrchlabí,Valteřická čp.1457,ČS Benzina | pitná voda | MěVaK Vrchlabí | krácený vyhl.252/2004Sb. |  | 2023-08-15 | 2023-08-18 | 19 | <0,05 | <0,05 | přijatelný | přijatelná | 9.4 |  |  | 6 | 0.7 |  |  |  | <0,010 | 2.21 | <0,050 |  | <0,05 |  | 0.09 |  |  |  | <5,0 |  | 0.56 | [142 empty] | 0 |  | 0 |  | 14 | 8 | 0 | 0 | 36 | <1
1425 | 2023-08-14 | Vrchlabí,Herlíkovice ÚV surová | povrchová voda | MěVaK Vrchlabí | provozní |  | 2023-08-15 | 2023-08-18 | 13 |  |  |  |  | 7.4 | 0.5 |  |  | 9.7 | [5 empty] | <0,050 |  |  |  | 0.19 |  |  |  |  | 0.203 | 1.03 | [144 empty] | 46 | 9 |  |  | 36 | 40 | 320 | 1
1426 | 2023-08-14 | Vrchlabí,Herlíkovice ÚV upravená za filtry | povrchová voda | MěVaK Vrchlabí | jiný |  | 2023-08-15 | 2023-08-18 | 12 |  |  |  |  | 7.1 | [13 empty] | <0,02 |  |  |  |  | 0.02 | 0.64 | [148 empty] | 0
1427 | 2023-08-14 | Vrchlabí,Herlíkovice ÚV surová nátok na filtry | povrchová voda | MěVaK Vrchlabí | jiný |  | 2023-08-15 | 2023-08-18 | 12 |  |  |  |  | 7.1 | [13 empty] | 3.75 | [5 empty] | 5.14
1435 | 2023-08-14 | Vrchlabí,Jihoslovanská čp.465,poliklinika,přízemí,WC,umyvadlo | pitná voda | MěVaK Vrchlabí | mikrobiologický |  | 2023-08-15 | 2023-08-18 | 17 | 0.08 | 0.09 | [165 empty] | 0 |  | 0 | 0 | 4 | 0
1436 | 2023-08-14 | Vrchlabí,Fügnerova čp.50,nemocnice,chirurgie,WC,umyvadlo | pitná voda | MěVaK Vrchlabí | mikrobiologický |  | 2023-08-15 | 2023-08-18 | 16 | 0.07 | 0.08 | [165 empty] | 2 |  | 0 | 0 | 6 | 4
1541 | 2023-09-11 | Vrchlabí,Herlíkovice ÚV surová | povrchová voda | MěVaK Vrchlabí | krácený vyhl.428/2001Sb. |  | 2023-09-12 | 2023-09-15 | 13 |  |  | přijatelný |  | 7.6 | 0.5 | <0,100 | 5.7 | 2.55 | <5,0 | <20,0 | 0.064 | <0,010 | <2,00 | <0,050 |  | 0.14 | <0,020 | 0.05 | 6.7 | <5,0 | 0.23 | 26.5 | 0.073 | 1.28 | <2,0 |  |  | 2 | [140 empty] | 80 | 12 |  |  | 11 | 54 | 229 | 1
1545 | 2023-09-11 | Vrchlabí,Herlíkovice ÚV upravená | pitná voda | MěVaK Vrchlabí | krácený vyhl.428/2001Sb. |  | 2023-09-12 | 2023-09-15 | 13 | 0.28 | 0.3 | přijatelný | přijatelná | 7.5 | 0.4 | <0,100 | 5.4 | <0,50 | <5,0 | <20,0 | <0,040 | <0,010 | 2.41 | <0,050 |  | <0,05 | <0,020 | <0,02 | 7 | <5,0 | 0.23 | <5,0 | <0,010 | <0,50 | [142 empty] | 0 |  | 0 | 0 | 1 | 0 | 0 | 0 | 0 | <1
1546 | 2023-09-11 | Vrchlabí,vdj Pod Strážným,nátok | podzemní voda | MěVaK Vrchlabí | krácený vyhl.428/2001Sb. |  | 2023-09-12 | 2023-09-15 | 9 |  |  | přijatelný |  | 6.9 | 1.3 | 0.337 | 14.8 | <0,50 | <5,0 | <20,0 | 0.052 | <0,010 | 4.16 | <0,050 |  | <0,05 | <0,020 | <0,02 | 23 | <5,0 | 0.7 | <5,0 | <0,010 | 0.79 | [144 empty] | 0 | 0 |  |  |  | 0 | 0 | <1
1552 | 2023-09-11 | Vrchlabí,Fügnerova čp.50,nemocnice,kuchyň | pitná voda | MěVaK Vrchlabí | doporučený |  | 2023-09-12 | 2023-09-15 | 14 | 0.21 | 0.22 |  |  | 7.5 | 0.4 |  | 5.3 |  |  |  |  | <0,010 | 2.14 | <0,050 |  | <0,05 |  | <0,02 |  |  | 0.23 |  | <0,010 | <0,50 | [142 empty] | 0 |  | 0 | 0 | 0 | 0 | 0 | 0 | 8 | <1
1553 | 2023-09-11 | Vrchlabí,Školní čp.1336,ZŠ,přízemí,WC | pitná voda | MěVaK Vrchlabí | doporučený |  | 2023-09-12 | 2023-09-15 | 15 | 0.08 | 0.08 |  |  | 7.5 | 0.4 |  | 5.5 |  |  |  |  | <0,010 | 1.98 | <0,050 |  | 0.09 |  | 0.03 |  |  | 0.22 |  | 0.014 | <0,50 | [142 empty] | 0 |  | 0 | 0 | 0 | 0 | 0 | 0 | 36 | <1
1554 | 2023-09-11 | Vrchlabí,Horská čp.214,MŠ,kuchyň | pitná voda | MěVaK Vrchlabí | doporučený |  | 2023-09-12 | 2023-09-15 | 17 | 0.19 | 0.2 |  |  | 8 | 0.4 |  | 5.9 |  |  |  |  | <0,010 | 2.18 | <0,050 |  | 0.05 |  | 0.06 |  |  | 0.24 |  | 0.013 | <0,50 | [142 empty] | 0 |  | 0 | 0 | 2 | 1 | 0 | 0 | 18 | <1
1555 | 2023-09-11 | Vrchlabí,Jihoslovanská čp.465,poliklinika,lékárna,umyvadlo | pitná voda | MěVaK Vrchlabí | doporučený |  | 2023-09-12 | 2023-09-15 | 15 | 0.13 | 0.14 |  |  | 7.6 | 1 |  | 12.4 |  |  |  |  | <0,010 | 2.6 | <0,050 |  | 0.05 |  | <0,02 |  |  | 0.58 |  | 0.011 | <0,50 | [142 empty] | 0 |  | 0 | 0 | 6 | 1 | 0 | 0 | 2 | <1
1556 | 2023-09-11 | Vrchlabí,Vančurova čp.378,KD Střelnice,umyvadlo na toaletě | pitná voda | MěVaK Vrchlabí | doporučený |  | 2023-09-12 | 2023-09-15 | 16 | <0,05 | <0,05 |  |  | 7.7 | 0.8 |  | 9.5 |  |  |  |  | <0,010 | 2.53 | <0,050 |  | 0.05 |  | <0,02 |  |  | 0.41 |  | 0.012 | <0,50 | [142 empty] | 0 |  | 0 | 0 | 0 | 0 | 0 | 0 | 2 | <1
1557 | 2023-09-11 | Vrchlabí,Herlíkovice ÚV Žalý (před turbínou) | podzemní voda | MěVaK Vrchlabí | doporučený |  | 2023-09-12 | 2023-09-15 | 9 |  |  |  |  | 6 | 0.4 |  | <5,0 |  |  |  |  | <0,010 | 3.37 | <0,050 |  | <0,05 |  |  |  |  | <0,20 |  | <0,010 | <0,50 | [142 empty] | 1 |  | 0 | 0 | 0 | 0
1562 | 2023-09-11 | Vrchlabí,Zadní Žalý čp.209,RCH,koupelna,umyvadlo | pitná voda | MěVaK Vrchlabí | krácený vyhl.252/2004Sb. |  | 2023-09-12 | 2023-09-15 | 15 | 0.3 | 0.31 | přijatelný | přijatelná | 5.7 |  |  | 5.8 | <0,50 |  |  |  | <0,010 | 3.44 | <0,050 |  | <0,05 | [5 empty] | <5,0 |  | <0,50 | [142 empty] | 0 |  | 0 |  | 0 | 0
1563 | 2023-09-11 | Vrchlabí,Zámek 1,MÚ,1 p.,chodba.umyvadlo | pitná voda | MěVaK Vrchlabí | krácený vyhl.252/2004Sb. | pohyblivé odběrové místo | 2023-09-12 | 2023-09-15 | 14 | 0.18 | 0.19 | přijatelný | přijatelná | 7.1 |  |  | 5.3 | 0.6 |  |  |  | <0,010 | 2.17 | <0,050 |  | <0,05 |  | <0,02 |  |  |  | <5,0 |  | <0,50 | [142 empty] | 0 |  | 0 |  | 1 | 0 | 0 | 0 | 30 | <1
1564 | 2023-09-11 | Vrchlabí,Podhůří ČOV,umyvadlo kuchyňka | pitná voda | MěVaK Vrchlabí | krácený vyhl.252/2004Sb. |  | 2023-09-12 | 2023-09-15 | 16 | <0,05 | <0,05 | přijatelný | přijatelná | 7.4 |  |  | 5.6 | <0,50 |  |  |  | <0,010 | 2.13 | <0,050 |  | 0.06 |  | 0.04 |  |  |  | <5,0 |  | <0,50 | [142 empty] | 0 |  | 0 |  | 1 | 5 | 0 | 0 | 4 | <1
1574 | 2023-09-11 | Vrchlabí,Herlíkovice ÚV upravená za filtry | povrchová voda | MěVaK Vrchlabí | provozní |  | 2023-09-12 | 2023-09-15 | 13 |  |  |  |  | 7.3 | [13 empty] | <0,02 |  |  |  |  | <0,010 | <0,50 | [148 empty] | 0
1575 | 2023-09-11 | Vrchlabí,Herlíkovice ÚV surová nátok na filtry | povrchová voda | MěVaK Vrchlabí | provozní |  | 2023-09-12 | 2023-09-15 | 13 |  |  |  |  | 7.5 | [13 empty] | 2.7 | [5 empty] | 1.73
1576 | 2023-09-11 | Vrchlabí,Valteřická čp.1457,ČS Benzina | pitná voda | MěVaK Vrchlabí | jiný |  | 2023-09-12 | 2023-09-12 | 17 | 0.08 | 0.09 |  |  | 8.4
1578 | 2023-09-11 | Vrchlabí,Větrná čp. 369,RD,kuchyň | pitná voda | MěVaK Vrchlabí | jiný |  | 2023-09-12 | 2023-09-15 | 17 | <0,05 | <0,05 | [14 empty] | 0.19 | [150 empty] | 0 |  |  |  | 14
1579 | 2023-09-11 | Vrchlabí,Pražská čp.1343,DPS,1p.,umývárna | pitná voda | MěVaK Vrchlabí | hydrobiologický |  | 2023-09-12 | 2023-09-15 | 17 | <0,05 | <0,05 | [172 empty] | 0 | 22 | <1
1580 | 2023-09-11 | Vrchlabí,Krkonošská čp.630,služebna MP,soc.zařízení | pitná voda | MěVaK Vrchlabí | hydrobiologický |  | 2023-09-12 | 2023-09-15 | 17 | 0.16 | 0.17 | [172 empty] | 0 | 26 | <1